## calcInfo
Field | Value | Notes
Client | Internal
Project | 21-KDC-xxx
By | K. Dorma
Revision | 0
Calculation | CALC-001
Purpose | Line sizing
massTolerance | 0.1 | kg/h
pressureTolerance | 0.1 | kPa
dpTolerance | 0.01 | kPa
maxIterations | 15
defaultFlow | 1000 | kg/h

## lineSizingInput
Segment | Description | LineTag | PnID | fluidName | Schedule | Material | massFlow_kghr | density_kgm3 | viscosity_cP | flowMargin | frictionCsi | kPaPer100m | vlimit_ms
A | supply | L-001 | 4100 | CO2 | SCH10S | Stainless steel | 8653 | 6 | 0.015 | 2 | 150 | 50 | 10
B | pump suction | L-002 | 4100 | CsOH | SCH10S | Stainless steel | 54090 | 1200 | 2 | 2 | 121 | 10 | 5
C | supply header | L-003 | 4100 | CsOH | SCH10S | Stainless steel | 54090 | 1200 | 2 | 2 | 121 | 50 | 12
D | Air to CsOH pump | L-004 | 4100 | Plant Air | SCH80 | Commercial steel | 1000 | 6 | 0.015 | 1 | 200 | 200 | 50